## Sheet1 (2)
办公桌椅报价清单
序号 | 项目名称 | 规格 | 材质 | 数量 | 单位 | 单价(元) | 金额(元) | 备注
1 | L型屏风办公室桌 | 1400*1400*1100 30款屏风 含固定小柜 | 1、屏风框架：优质品牌铝材，通过铜盐加速乙酸盐雾试验（CASS）连续喷雾≥800h，镀（涂）层对基体的保护等级≥10级，镀（涂）层本身的耐腐蚀等级≥10级，抗拉强度≥380MPa，断后伸长率≥30%，韦氏硬度≥11HW，铝及铝合金化学元素含量≥99%，符合GB/T 228.1-2021《金属材料 拉伸试验 第1部分：室温试验方法》、QB/T 3828-1999《轻工产品金属镀层和化学处理层的耐腐蚀试验方法 铜盐加速乙酸盐雾试验（CASS）法》、QB/T 3832-1999《轻工产品金属镀层腐蚀试验结果的评价》、GB/T 20975.25-2020《铝及铝合金化学分析方法 第25部分：元素含量的测定 电感耦合等离子体原子发射光谱法》、VS/T 420-2000《铝合金韦氏硬度试验方法》检测标准。 2、桌板：环保板材，基材密度板，板材密度0.70-0.80g/cm³，含水率3-8%，物理力学性能中静曲强度（平均值≥35.0MPa、5%分位值≥30.0MPa）、弹性模量（平均值≥3800MPa、5%分位值≥3600MPa）、表面胶合强度≥1.80MPa、内胶合强度≥0.80MPa、24h吸水厚度膨胀率≤6.0%及，握螺钉力（板面≥1500N、板边≥900N），甲醛释放含量未检出，挥发性有机化合物中苯、甲苯、二甲苯、TVOC未检出，金黄色葡萄球菌抑菌率≥99%，宛氏拟青霉防霉菌等级0级或1级，防潮性能≥0.1MPa，符合GB/T 4897-2015《刨花板》、GB 18580-2017《室内装饰装修材料人造板及其制品中甲醛释放限量》、GB/T 39600-2021《人造板及其制品甲醛释放量分级》、GB/T 35601-2017 《绿色产品评价 人造板和木质地板》、GB/T 17657-2022《人造板及饰面人造板理化性能试验方法》、QB/T 4371-2012《家具抗菌性能的评价》、JC/T 2039-2010《抗菌防霉木质装饰板》检测标准。 3、屏风面板：主屏从上到下配置桌上条纹玻璃+灰色面板，侧屏从上到下配置桌上条纹玻璃+灰色面板，桌下暖白面板+踢脚板走线面板。 4、屏风链接：采用铝合金转接柱卡扣式连接方式，连接稳固拆装便捷，转接柱厚度≧1.8mm。 5、五金件：①三合一连接件：力学性能：抗压强度≥240N、抗拉强度≥550N、抗拉强度≥70ON、扭矩≥7.0N•m，通过铜盐加速乙酸盐雾试验（CASS）连续喷雾≥500h，镀（涂）层对基体的保护等级≥10级，镀（涂）层本身的耐腐蚀等级≥10级，符合GB/T 28203-2011《家具用连接件技术要求及试验方法》、QB/T 3828-1999《轻工产品金属镀层和化学处理层的耐腐蚀试验方法 铜盐加速乙酸盐雾试验（CASS）法》、QB/T 3832-1999《轻工产品金属镀层腐蚀试验结果的评价》检测标准；②螺丝：通过铜盐加速乙酸盐雾试验（CASS）连续喷雾≥500h，镀（涂）层对基体的保护等级≥10级，镀（涂）层本身的耐腐蚀等级≥10级，化学成分(质量分数)%：C≤0.22%、Si≤0.35%、Mn≤1.40%、Cu≤0.30%、P≤0.035%、S≤0.035%、Ni≤0.30%、Cr≤0.30%、N≤0.012%，符合GB/T 4336-2016《碳素钢和中低合金钢 多元素含量的测定 火花放电原子发射光谱法（常规法）》、QB/T 3828-1999《轻工产品金属镀层和化学处理层的耐腐蚀试验方法 铜盐加速乙酸盐雾试验（CASS）法》、QB/T 3832-1999《轻工产品金属镀层腐蚀试验结果的评价》、GB/T 11253-2019《碳素结构钢冷轧钢板级钢带》检测标准。 | 6 | 位 |  |  | =DISPIMG("ID_489C1FC0E79D47D88EC82B9653C4A245",1)
2 | 办公椅 | 常规网布 | 1、优质网布，甲醛释放量含量未检出，染色牢度（碱性汗渍、耐干摩擦）≥4级，可分解致癌芳香胺染料23类未检出，pH值6.0-7.0，邻苯基苯酚含量未检出，氯化苯残留量未检出，氯化甲苯残留量未检出，符合HJ 2546-2016 《环境标志产品技术要求 纺织产品》、GB/T 20386-2006《纺织品 邻苯基苯酚的测定》、GB 18401-2010《国家纺织产品基本安全技术规范》、GB/T 20384-2006《纺织品 氯化苯和氯化甲苯残留量的测定》检测标准。 2、海绵：感官要求：两侧表皮、污染、色泽、裂缝、气孔、气味检验合格，物理力学性能中25%压陷硬度245±18、65%/25%压陷比≥3.0%、75%压缩永久变形≤3.0%、回弹率≥50%、拉伸强度≥160Kpa、伸长率≥180%、撕裂强度≥4.5N/cm、干热老化后拉伸强度≥160Kpa、湿热老化后拉伸强度≥160Kpa，表观密度≥60kg/m³，长期疲劳性能中厚度损失≤4.0%、硬度损失≤30.0N，符合GB/T 6344-2008《软质泡沫聚合材料 拉伸强度和断裂伸长率的测定》、GB/T 6343-2009《泡沫塑料及橡胶 表观密度的测定》、GB/T 10802-2006《通用软质聚醚型聚氨酯泡沫塑料》、 GB/T 9640-2008《软质和硬质泡沫聚合材料 加速老化试验方法》、QB/T 2819-2006《软质泡沫材料长期疲劳性能的测定》检测标准。 3、底盘：通过铜盐加速乙酸盐雾试验（CASS）连续喷雾≥500h，镀（涂）层对基体的保护等级≥10级，镀（涂）层本身的耐腐蚀等级≥10级，化学成分(质量分数)%：C≤0.22%、Si≤0.35%、Mn≤1.40%、Cu≤0.30%、P≤0.035%、S≤0.035%、Ni≤0.30%、Cr≤0.30%、N≤0.012%，符合GB/T 4336-2016《碳素钢和中低合金钢 多元素含量的测定 火花放电原子发射光谱法（常规法）》、QB/T 3828-1999《轻工产品金属镀层和化学处理层的耐腐蚀试验方法 铜盐加速乙酸盐雾试验（CASS）法》、QB/T 3832-1999《轻工产品金属镀层腐蚀试验结果的评价》、GB/T 11253-2019《碳素结构钢冷轧钢板级钢带》检测标准。 4、气压棒：力特性、伸展速度、密封性能、耐高低温性能、抗压强度、侧拉强度、抗拉强度检验合格，通过铜盐加速乙酸盐雾试验（CASS）连续喷雾≥500h，镀（涂）层对基体的保护等级≥10级，镀（涂）层本身的耐腐蚀等级≥10级，化学成分(质量分数)%：C≤0.22%、Si≤0.35%、Mn≤1.40%、Cu≤0.30%、P≤0.035%、S≤0.035%、Ni≤0.30%、Cr≤0.30%、N≤0.012%，符合GB/T 4336-2016《碳素钢和中低合金钢 多元素含量的测定 火花放电原子发射光谱法（常规法）》、QB/T 3828-1999《轻工产品金属镀层和化学处理层的耐腐蚀试验方法 铜盐加速乙酸盐雾试验（CASS）法》、QB/T 3832-1999《轻工产品金属镀层腐蚀试验结果的评价》、GB/T 29525-2013《座椅升降气弹簧技术条件》检测标准。 5、脚轮：邻苯二甲酸酯：DBP、BBP、DEHP、DNOP、DINP、DIDP均未检出、重金属：可溶性铅、可溶性镉、可溶性铬、可溶性汞均未检出，符合GB 28481-2012《塑料家具中有害物质限量》检测标准。 | 6 | 把 |  |  | =DISPIMG("ID_B1165FBA36584245948E14A47F17CF53",1)
3 | 柜门 | 45*69cm | 环保板材，基材密度板，板材密度0.70-0.80g/cm³，含水率3-8%，物理力学性能中静曲强度（平均值≥35.0MPa、5%分位值≥30.0MPa）、弹性模量（平均值≥3800MPa、5%分位值≥3600MPa）、表面胶合强度≥1.80MPa、内胶合强度≥0.80MPa、24h吸水厚度膨胀率≤6.0%及，握螺钉力（板面≥1500N、板边≥900N），甲醛释放含量未检出，挥发性有机化合物中苯、甲苯、二甲苯、TVOC未检出，金黄色葡萄球菌抑菌率≥99%，宛氏拟青霉防霉菌等级0级或1级，防潮性能≥0.1MPa，符合GB/T 4897-2015《刨花板》、GB 18580-2017《室内装饰装修材料人造板及其制品中甲醛释放限量》、GB/T 39600-2021《人造板及其制品甲醛释放量分级》、GB/T 35601-2017 《绿色产品评价 人造板和木质地板》、GB/T 17657-2022《人造板及饰面人造板理化性能试验方法》、QB/T 4371-2012《家具抗菌性能的评价》、JC/T 2039-2010《抗菌防霉木质装饰板》检测标准。 | 9 | m
4 | 合计 | [5 empty] | 0